## ANALITICA
Secretaria do Estado da Bahia - SESAB DATA BASE DO PREÇO: SINAPI-BA (NOVEMBRO/2019) - DESONERADA
COMPOSIÇÕES DE PREÇO UNITÁRIO - GERAL
OBRA: ACADEMIA DE SAÚDE - SÃO SEBASTIÃO DO PASSÉ | [6 empty] | ENCARGOS SOCIAIS:
ENDEREÇO: PRAÇA RUY BARBOSA - DISTRITO DE NAZARÉ DO JACUÍPE | [6 empty] | BDI :
ÁREA TOTAL CONSTRUÍDA: 69,48m²
CLASSE/TIPO | FONTE | CÓDIGOS |  | DESCRIÇÃO | UNIDADE | COEFICIENTE | CUSTO UNITÁRIO | CUSTO TOTAL
| CPU |  | C189 | REVESTIMENTO CERÂMICO PARA PISO COM PLACAS TIPO GRÊS DE DIMENSÕES 40X40 CM | M2
COMPOSICAO | SINAPI | 88256 |  | AZULEJISTA OU LADRILHISTA COM ENCARGOS COMPLEMENTARES | H | 0.82
COMPOSICAO | SINAPI | 88316 |  | SERVENTE COM ENCARGOS COMPLEMENTARES | H | 0.31
INSUMO | SINAPI | 1287 |  | PISO EM CERAMICA ESMALTADA EXTRA, PEI MAIOR OU IGUAL A 4, FORMATO MENOR OU IGUAL A 2025 CM2 | M2 | 1.1
INSUMO | SINAPI | 1381 |  | ARGAMASSA COLANTE AC I PARA CERAMICAS | KG | 6.14
INSUMO | SINAPI | 34357 |  | REJUNTE COLORIDO, CIMENTICIO | KG | 0.19
OBSERVAÇÕES:
1 - Esta CPU tem como referência a CPU 87249 da SINAPI com nomenclatura de 40x40cm
2 - Foram utilizados insumos SINAPI-BA (desonerada)
| CPU |  | C190 | REVESTIMENTO CERÂMICO PARA PAREDES INTERNAS COM PLACAS TIPO GRÊS OU SEMI-GRÊS DE DIMENSÕES 40x40 CM | M2
COMPOSICAO | SINAPI | 88256 |  | AZULEJISTA OU LADRILHISTA COM ENCARGOS COMPLEMENTARES | H | 0.66
COMPOSICAO | SINAPI | 88316 |  | SERVENTE COM ENCARGOS COMPLEMENTARES | H | 0.36
INSUMO | SINAPI | 536 |  | REVESTIMENTO EM CERAMICA ESMALTADA EXTRA, PEI MENOR OU IGUAL A 3, FORMATO MENOR OU IGUAL A 2025 CM2 | M2 | 1.08
INSUMO | SINAPI | 1381 |  | ARGAMASSA COLANTE AC I PARA CERAMICAS | KG | 6.14
INSUMO | SINAPI | 34357 |  | REJUNTE COLORIDO, CIMENTICIO | KG | 0.22
OBSERVAÇÕES:
1 - Esta CPU tem como referência a CPU 87273 da SINAPI com nomenclatura de 40x40cm
2 - Foram utilizados insumos SINAPI-BA (desonerada)
| CPU |  | C122 | REBOCO PARA TETO COM ARGAMASSA DE CIMENTO E AREIA PENEIRADA, TRAÇO 1:6, ESP=20MM | M2
COMPOSICAO | SINAPI | 88309 |  | PEDREIRO COM ENCARGOS COMPLEMENTARES | H | 0.7
COMPOSICAO | SINAPI | 88316 |  | SERVENTE COM ENCARGOS COMPLEMENTARES | H | 0.7
COMPOSICAO | SINAPI | 87286 |  | ARGAMASSA TRAÇO 1:1:6 (CIMENTO, CAL E AREIA MÉDIA) PARA EMBOÇO/MASSA ÚNICA/ASSENTAMENTO DE ALVENARIA DE VEDAÇÃO, PREPARO MECÂNICO COM BETONEIRA 400 L. AF_06/2014 | M3 | 0.02
OBSERVAÇÕES:
1 - Esta CPU tem como referência a CPU C3035 da SEINFRA
2 - Foram utilizados insumos SINAPI-BA (desonerada)
| CPU |  | C683 | BARRA DE APOIO HORIZONTAL COM TUBO EM AÇO GALVANIZADO 2", PINTADO COM ESMALTE SINTÉTICO SOBRE BASE EM BLOCO DE CONCRETO | UN
INSUMO | SINAPI | 7696 |  | TUBO ACO GALVANIZADO COM COSTURA, CLASSE MEDIA, DN 2", E = *3,65* MM, PESO *5,10* KG/M (NBR 5580) | M | 6.55
COMPOSICAO | SINAPI | 94975 |  | CONCRETO FCK = 15MPA, TRAÇO 1:3,4:3,5 (CIMENTO/ AREIA MÉDIA/ BRITA 1) - PREPARO MANUAL. AF_07/2016 | M3 | 0.0135
COMPOSICAO | SINAPI | 92873 |  | LANÇAMENTO COM USO DE BALDES, ADENSAMENTO E ACABAMENTO DE CONCRETO EM ESTRUTURAS. AF_12/2015 | M3 | 0.0135
COMPOSICAO | SINAPI | 93358 |  | ESCAVAÇÃO MANUAL DE VALAS. AF_03/2016 | M3 | 0.0135
COMPOSICAO | SINAPI | 73924/2 |  | PINTURA ESMALTE ACETINADO, DUAS DEMAOS, SOBRE SUPERFICIE METALICA | M2 | 1.179
OBSERVAÇÕES:
1 - Esta CPU tem como referência ao projeto, inserindo todos os itens nessessários a execução do serviço.
2 - Foram utilizados insumos SINAPI-BA (desonerada)
| CPU |  | C684 | BARRA HORIZONTAL TRIPLA COM TUBO EM AÇO GALVANIZADO 2", PINTADO COM ESMALTE SINTÉTICO SOBRE BASE EM BLOCO DE CONCRETO | UN
INSUMO | SINAPI | 7696 |  | TUBO ACO GALVANIZADO COM COSTURA, CLASSE MEDIA, DN 2", E = *3,65* MM, PESO *5,10* KG/M (NBR 5580) | M | 11.2
COMPOSICAO | SINAPI | 94975 |  | CONCRETO FCK = 15MPA, TRAÇO 1:3,4:3,5 (CIMENTO/ AREIA MÉDIA/ BRITA 1) - PREPARO MANUAL. AF_07/2016 | M3 | 0.027
COMPOSICAO | SINAPI | 92873 |  | LANÇAMENTO COM USO DE BALDES, ADENSAMENTO E ACABAMENTO DE CONCRETO EM ESTRUTURAS. AF_12/2015 | M3 | 0.027
COMPOSICAO | SINAPI | 93358 |  | ESCAVAÇÃO MANUAL DE VALAS. AF_03/2016 | M3 | 0.027
COMPOSICAO | SINAPI | 73924/2 |  | PINTURA ESMALTE ACETINADO, DUAS DEMAOS, SOBRE SUPERFICIE METALICA | M2 | 2.016
OBSERVAÇÕES:
1 - Esta CPU tem como referência ao projeto, inserindo todos os itens nessessários a execução do serviço.
2 - Foram utilizados insumos SINAPI-BA (desonerada)
| CPU |  | C685 | BARRA ESPALDAR COM TUBO EM AÇO GALVANIZADO 2", PINTADO COM ESMALTE SINTÉTICO SOBRE BASE EM BLOCO DE CONCRETO | UN
INSUMO | SINAPI | 7696 |  | TUBO ACO GALVANIZADO COM COSTURA, CLASSE MEDIA, DN 2", E = *3,65* MM, PESO *5,10* KG/M (NBR 5580) | M | 10.9
COMPOSICAO | SINAPI | 94975 |  | CONCRETO FCK = 15MPA, TRAÇO 1:3,4:3,5 (CIMENTO/ AREIA MÉDIA/ BRITA 1) - PREPARO MANUAL. AF_07/2016 | M3 | 0.0135
COMPOSICAO | SINAPI | 92873 |  | LANÇAMENTO COM USO DE BALDES, ADENSAMENTO E ACABAMENTO DE CONCRETO EM ESTRUTURAS. AF_12/2015 | M3 | 0.0135
COMPOSICAO | SINAPI | 93358 |  | ESCAVAÇÃO MANUAL DE VALAS. AF_03/2016 | M3 | 0.0135
COMPOSICAO | SINAPI | 73924/2 |  | PINTURA ESMALTE ACETINADO, DUAS DEMAOS, SOBRE SUPERFICIE METALICA | M2 | 1.962
OBSERVAÇÕES:
1 - Esta CPU tem como referência ao projeto, inserindo todos os itens nessessários a execução do serviço.
2 - Foram utilizados insumos SINAPI-BA (desonerada)
| CPU |  | C686 | BARRA MARINHEIRO EM AÇO GALVANIZADO 2", PINTADO COM ESMALTE SINTÉTICO SOBRE BASE EM BLOCO DE CONCRETO | UN
INSUMO | SINAPI | 7696 |  | TUBO ACO GALVANIZADO COM COSTURA, CLASSE MEDIA, DN 2", E = *3,65* MM, PESO *5,10* KG/M (NBR 5580) | M | 2.7
COMPOSICAO | SINAPI | 94975 |  | CONCRETO FCK = 15MPA, TRAÇO 1:3,4:3,5 (CIMENTO/ AREIA MÉDIA/ BRITA 1) - PREPARO MANUAL. AF_07/2016 | M3 | 0.0135
COMPOSICAO | SINAPI | 92873 |  | LANÇAMENTO COM USO DE BALDES, ADENSAMENTO E ACABAMENTO DE CONCRETO EM ESTRUTURAS. AF_12/2015 | M3 | 0.0135
COMPOSICAO | SINAPI | 93358 |  | ESCAVAÇÃO MANUAL DE VALAS. AF_03/2016 | M3 | 0.0135
COMPOSICAO | SINAPI | 73924/2 |  | PINTURA ESMALTE ACETINADO, DUAS DEMAOS, SOBRE SUPERFICIE METALICA | M2 | 0.486
OBSERVAÇÕES:
1 - Esta CPU tem como referência ao projeto, inserindo todos os itens nessessários a execução do serviço.
2 - Foram utilizados insumos SINAPI-BA (desonerada)
| CPU |  | C687 | KIT COM 02 BARRAS PARALELAS EM AÇO GALVANIZADO 2", PINTADO COM ESMALTE SINTÉTICO SOBRE BASE EM BLOCO DE CONCRETO | UN
INSUMO | SINAPI | 7696 |  | TUBO ACO GALVANIZADO COM COSTURA, CLASSE MEDIA, DN 2", E = *3,65* MM, PESO *5,10* KG/M (NBR 5580) | M | 13.4
COMPOSICAO | SINAPI | 94975 |  | CONCRETO FCK = 15MPA, TRAÇO 1:3,4:3,5 (CIMENTO/ AREIA MÉDIA/ BRITA 1) - PREPARO MANUAL. AF_07/2016 | M3 | 0.027
COMPOSICAO | SINAPI | 92873 |  | LANÇAMENTO COM USO DE BALDES, ADENSAMENTO E ACABAMENTO DE CONCRETO EM ESTRUTURAS. AF_12/2015 | M3 | 0.027
COMPOSICAO | SINAPI | 93358 |  | ESCAVAÇÃO MANUAL DE VALAS. AF_03/2016 | M3 | 0.027
COMPOSICAO | SINAPI | 73924/2 |  | PINTURA ESMALTE ACETINADO, DUAS DEMAOS, SOBRE SUPERFICIE METALICA | M2 | 2.412
OBSERVAÇÕES:
1 - Esta CPU tem como referência ao projeto, inserindo todos os itens nessessários a execução do serviço.
2 - Foram utilizados insumos SINAPI-BA (desonerada)
| CPU |  | C688 | JOGO COM 02 LIXEIRAS COLETA SELETIVA, COM PILARETE DE APOIO SOBRE BASE EM BLOCO DE CONCRETO | UN
INSUMO | ORSE | O9681 |  | Lixeira de plástico d=40cm | un | 2
COMPOSICAO | SINAPI | 94975 |  | CONCRETO FCK = 15MPA, TRAÇO 1:3,4:3,5 (CIMENTO/ AREIA MÉDIA/ BRITA 1) - PREPARO MANUAL. AF_07/2016 | M3 | 0.06925
COMPOSICAO | SINAPI | 92873 |  | LANÇAMENTO COM USO DE BALDES, ADENSAMENTO E ACABAMENTO DE CONCRETO EM ESTRUTURAS. AF_12/2015 | M3 | 0.06925
COMPOSICAO | SINAPI | 93358 |  | ESCAVAÇÃO MANUAL DE VALAS. AF_03/2016 | M3 | 0.06925
COMPOSICAO | SINAPI | 92432 |  | MONTAGEM E DESMONTAGEM DE FÔRMA DE PILARES RETANGULARES E ESTRUTURAS SIMILARES COM ÁREA MÉDIA DAS SEÇÕES MENOR OU IGUAL A 0,25 M², PÉ-DIREITO DUPLO, EM CHAPA DE MADEIRA COMPENSADA PLASTIFICADA, 10 UTILIZAÇÕES. AF_12/2015 | M2 | 0.78
OBSERVAÇÕES:
1 - Esta CPU tem como referência ao projeto, inserindo todos os itens nessessários a execução do serviço.
2 - Foram utilizados insumos SINAPI-BA (desonerada)
| CPU |  | C141 | BANCO C/BASE EM MADEIRA 4CM S/ ENCOSTO SOBRE BASE EM ALVENARIA SOBRE CONCRETO 13MPA PINTADAS NAS 02 FACES C/TEXTURA DIM. 2,00X0,60M H=30CM, INCLUSO PINTURA EM VERNIZ | UN
INSUMO | ORSE | 1561 |  | MADEIRA MASSARANDUBA SERRADA | M3 | 0.048
COMPOSICAO | SINAPI | 94975 |  | CONCRETO FCK = 15MPA, TRAÇO 1:3,4:3,5 (CIMENTO/ AREIA MÉDIA/ BRITA 1) - PREPARO MANUAL. AF_07/2016 | M3 | 0.24
COMPOSICAO | SINAPI | 92873 |  | LANÇAMENTO COM USO DE BALDES, ADENSAMENTO E ACABAMENTO DE CONCRETO EM ESTRUTURAS. AF_12/2015 | M3 | 0.24
COMPOSICAO | SINAPI | 93358 |  | ESCAVAÇÃO MANUAL DE VALAS. AF_03/2016 | M3 | 0.24
COMPOSICAO | SINAPI | 72133 |  | ALVENARIA EM TIJOLO CERAMICO MACICO 5X10X20CM 1 1/2 VEZ (ESPESSURA 30CM), ASSENTADO COM ARGAMASSA TRACO 1:2:8 (CIMENTO, CAL E AREIA) | M2 | 0.6
COMPOSICAO | SINAPI | 95305 |  | TEXTURA ACRÍLICA, APLICAÇÃO MANUAL EM PAREDE, UMA DEMÃO. AF_09/2016 | M2 | 1.56
COMPOSICAO | SINAPI | 6082 |  | PINTURA EM VERNIZ SINTETICO BRILHANTE EM MADEIRA, TRES DEMAOS | M2 | 1.2
OBSERVAÇÕES:
1 - Esta CPU tem como referência ao projeto, inserindo todos os itens nessessários a execução do serviço.
2 - Foram utilizados insumos SINAPI-BA (desonerada)
| CPU |  | C142 | PRANCHAS PARA ABDOMINAIS COM ENCOSTO DE MADEIRA 4CM SOBRE BASE EM ALVENARIA E CONCRETO 13MPA PINTADAS NAS 02 FACES C/TEXTURA DIM. 2,00X0,60M H=40CM, INCLUSO PINTURA EM VERNIZ | UN
INSUMO | ORSE | 1561 |  | MADEIRA MASSARANDUBA SERRADA | M3 | 0.048
COMPOSICAO | SINAPI | 94975 |  | CONCRETO FCK = 15MPA, TRAÇO 1:3,4:3,5 (CIMENTO/ AREIA MÉDIA/ BRITA 1) - PREPARO MANUAL. AF_07/2016 | M3 | 0.24
COMPOSICAO | SINAPI | 92873 |  | LANÇAMENTO COM USO DE BALDES, ADENSAMENTO E ACABAMENTO DE CONCRETO EM ESTRUTURAS. AF_12/2015 | M3 | 0.24
COMPOSICAO | SINAPI | 93358 |  | ESCAVAÇÃO MANUAL DE VALAS. AF_03/2016 | M3 | 0.24
COMPOSICAO | SINAPI | 72133 |  | ALVENARIA EM TIJOLO CERAMICO MACICO 5X10X20CM 1 1/2 VEZ (ESPESSURA 30CM), ASSENTADO COM ARGAMASSA TRACO 1:2:8 (CIMENTO, CAL E AREIA) | M2 | 4.04
COMPOSICAO | SINAPI | 95305 |  | TEXTURA ACRÍLICA, APLICAÇÃO MANUAL EM PAREDE, UMA DEMÃO. AF_09/2016 | M2 | 8.41
INSUMO | SINAPI | 7696 |  | TUBO ACO GALVANIZADO COM COSTURA, CLASSE MEDIA, DN 2", E = *3,65* MM, PESO *5,10* KG/M (NBR 5580) | M | 0.9
COMPOSICAO | SINAPI | 73924/2 |  | PINTURA ESMALTE ACETINADO, DUAS DEMAOS, SOBRE SUPERFICIE METALICA | M2 | 0.162
COMPOSICAO | SINAPI | 6082 |  | PINTURA EM VERNIZ SINTETICO BRILHANTE EM MADEIRA, TRES DEMAOS | M2 | 1.2
OBSERVAÇÕES:
1 - Esta CPU tem como referência ao projeto, inserindo todos os itens nessessários a execução do serviço.
2 - Foram utilizados insumos SINAPI-BA (desonerada)
| CPU |  | C143 | PRANCHAS PARA ABDOMINAIS COM ENCOSTO DE MADEIRA 4CM SOBRE BASE EM ALVENARIA E CONCRETO 13MPA PINTADAS NAS 02 FACES C/TEXTURA DIM. 2,00X0,60M H=50CM, INCLUSO PINTURA EM VERNIZ | UN
INSUMO | ORSE | 1561 |  | MADEIRA MASSARANDUBA SERRADA | M3 | 0.048
COMPOSICAO | SINAPI | 94975 |  | CONCRETO FCK = 15MPA, TRAÇO 1:3,4:3,5 (CIMENTO/ AREIA MÉDIA/ BRITA 1) - PREPARO MANUAL. AF_07/2016 | M3 | 0.24
COMPOSICAO | SINAPI | 92873 |  | LANÇAMENTO COM USO DE BALDES, ADENSAMENTO E ACABAMENTO DE CONCRETO EM ESTRUTURAS. AF_12/2015 | M3 | 0.24
COMPOSICAO | SINAPI | 93358 |  | ESCAVAÇÃO MANUAL DE VALAS. AF_03/2016 | M3 | 0.24
COMPOSICAO | SINAPI | 72133 |  | ALVENARIA EM TIJOLO CERAMICO MACICO 5X10X20CM 1 1/2 VEZ (ESPESSURA 30CM), ASSENTADO COM ARGAMASSA TRACO 1:2:8 (CIMENTO, CAL E AREIA) | M2 | 4.2
COMPOSICAO | SINAPI | 95305 |  | TEXTURA ACRÍLICA, APLICAÇÃO MANUAL EM PAREDE, UMA DEMÃO. AF_09/2016 | M2 | 8.79
INSUMO | SINAPI | 7696 |  | TUBO ACO GALVANIZADO COM COSTURA, CLASSE MEDIA, DN 2", E = *3,65* MM, PESO *5,10* KG/M (NBR 5580) | M | 0.9
COMPOSICAO | SINAPI | 73924/2 |  | PINTURA ESMALTE ACETINADO, DUAS DEMAOS, SOBRE SUPERFICIE METALICA | M2 | 0.162
COMPOSICAO | SINAPI | 6082 |  | PINTURA EM VERNIZ SINTETICO BRILHANTE EM MADEIRA, TRES DEMAOS | M2 | 1.2
OBSERVAÇÕES:
1 - Esta CPU tem como referência ao projeto, inserindo todos os itens nessessários a execução do serviço.
2 - Foram utilizados insumos SINAPI-BA (desonerada)
| CPU |  | C144 | PRANCHAS PARA ABDOMINAIS COM ENCOSTO DE MADEIRA 4CM SOBRE BASE EM ALVENARIA E CONCRETO 13MPA PINTADAS NAS 02 FACES C/TEXTURA DIM. 2,00X0,60M H=60CM, INCLUSO PINTURA EM VERNIZ | UN
INSUMO | ORSE | 1561 |  | MADEIRA MASSARANDUBA SERRADA | M3 | 0.048
COMPOSICAO | SINAPI | 94975 |  | CONCRETO FCK = 15MPA, TRAÇO 1:3,4:3,5 (CIMENTO/ AREIA MÉDIA/ BRITA 1) - PREPARO MANUAL. AF_07/2016 | M3 | 0.24
COMPOSICAO | SINAPI | 92873 |  | LANÇAMENTO COM USO DE BALDES, ADENSAMENTO E ACABAMENTO DE CONCRETO EM ESTRUTURAS. AF_12/2015 | M3 | 0.24
COMPOSICAO | SINAPI | 93358 |  | ESCAVAÇÃO MANUAL DE VALAS. AF_03/2016 | M3 | 0.24
COMPOSICAO | SINAPI | 72133 |  | ALVENARIA EM TIJOLO CERAMICO MACICO 5X10X20CM 1 1/2 VEZ (ESPESSURA 30CM), ASSENTADO COM ARGAMASSA TRACO 1:2:8 (CIMENTO, CAL E AREIA) | M2 | 4.32
COMPOSICAO | SINAPI | 95305 |  | TEXTURA ACRÍLICA, APLICAÇÃO MANUAL EM PAREDE, UMA DEMÃO. AF_09/2016 | M2 | 9.09
INSUMO | SINAPI | 7696 |  | TUBO ACO GALVANIZADO COM COSTURA, CLASSE MEDIA, DN 2", E = *3,65* MM, PESO *5,10* KG/M (NBR 5580) | M | 0.9
COMPOSICAO | SINAPI | 73924/2 |  | PINTURA ESMALTE ACETINADO, DUAS DEMAOS, SOBRE SUPERFICIE METALICA | M2 | 0.162
COMPOSICAO | SINAPI | 6082 |  | PINTURA EM VERNIZ SINTETICO BRILHANTE EM MADEIRA, TRES DEMAOS | M2 | 1.2
OBSERVAÇÕES:
1 - Esta CPU tem como referência ao projeto, inserindo todos os itens nessessários a execução do serviço.
2 - Foram utilizados insumos SINAPI-BA (desonerada)
| CPU |  | C145 | BANCO C/BASE EM MADEIRA 4CM S/ ENCOSTO SOBRE BASE EM ALVENARIA SOBRE CONCRETO 13MPA PINTADAS NAS 02 FACES C/TEXTURA DIM. 2,00X0,60M H=40CM, INCLUSO PINTURA EM VERNIZ | UN
INSUMO | ORSE | 1561 |  | MADEIRA MASSARANDUBA SERRADA | M3 | 0.048
COMPOSICAO | SINAPI | 94975 |  | CONCRETO FCK = 15MPA, TRAÇO 1:3,4:3,5 (CIMENTO/ AREIA MÉDIA/ BRITA 1) - PREPARO MANUAL. AF_07/2016 | M3 | 0.24
COMPOSICAO | SINAPI | 92873 |  | LANÇAMENTO COM USO DE BALDES, ADENSAMENTO E ACABAMENTO DE CONCRETO EM ESTRUTURAS. AF_12/2015 | M3 | 0.24
COMPOSICAO | SINAPI | 93358 |  | ESCAVAÇÃO MANUAL DE VALAS. AF_03/2016 | M3 | 0.24
COMPOSICAO | SINAPI | 72133 |  | ALVENARIA EM TIJOLO CERAMICO MACICO 5X10X20CM 1 1/2 VEZ (ESPESSURA 30CM), ASSENTADO COM ARGAMASSA TRACO 1:2:8 (CIMENTO, CAL E AREIA) | M2 | 0.8
COMPOSICAO | SINAPI | 95305 |  | TEXTURA ACRÍLICA, APLICAÇÃO MANUAL EM PAREDE, UMA DEMÃO. AF_09/2016 | M2 | 2.08
COMPOSICAO | SINAPI | 6082 |  | PINTURA EM VERNIZ SINTETICO BRILHANTE EM MADEIRA, TRES DEMAOS | M2 | 1.2
OBSERVAÇÕES:
1 - Esta CPU tem como referência ao projeto, inserindo todos os itens nessessários a execução do serviço.
2 - Foram utilizados insumos SINAPI-BA (desonerada)
| CPU |  | C146 | BANCO C/BASE EM MADEIRA 4CM S/ ENCOSTO SOBRE BASE EM ALVENARIA SOBRE CONCRETO 13MPA PINTADAS NAS 02 FACES C/TEXTURA DIM. 2,00X0,60M H=50CM, INCLUSO PINTURA EM VERNIZ | UN
INSUMO | ORSE | 1561 |  | MADEIRA MASSARANDUBA SERRADA | M3 | 0.048
COMPOSICAO | SINAPI | 94975 |  | CONCRETO FCK = 15MPA, TRAÇO 1:3,4:3,5 (CIMENTO/ AREIA MÉDIA/ BRITA 1) - PREPARO MANUAL. AF_07/2016 | M3 | 0.24
COMPOSICAO | SINAPI | 92873 |  | LANÇAMENTO COM USO DE BALDES, ADENSAMENTO E ACABAMENTO DE CONCRETO EM ESTRUTURAS. AF_12/2015 | M3 | 0.24
COMPOSICAO | SINAPI | 93358 |  | ESCAVAÇÃO MANUAL DE VALAS. AF_03/2016 | M3 | 0.24
COMPOSICAO | SINAPI | 72133 |  | ALVENARIA EM TIJOLO CERAMICO MACICO 5X10X20CM 1 1/2 VEZ (ESPESSURA 30CM), ASSENTADO COM ARGAMASSA TRACO 1:2:8 (CIMENTO, CAL E AREIA) | M2 | 1
COMPOSICAO | SINAPI | 95305 |  | TEXTURA ACRÍLICA, APLICAÇÃO MANUAL EM PAREDE, UMA DEMÃO. AF_09/2016 | M2 | 2.6
COMPOSICAO | SINAPI | 6082 |  | PINTURA EM VERNIZ SINTETICO BRILHANTE EM MADEIRA, TRES DEMAOS | M2 | 1.2
OBSERVAÇÕES:
1 - Esta CPU tem como referência ao projeto, inserindo todos os itens nessessários a execução do serviço.
2 - Foram utilizados insumos SINAPI-BA (desonerada)
| CPU |  | C147 | TOTÉN EM ESTRUTURA DOBRADA TIPO BANDEJA ACABAMENTO EM PITURA AUTOMOTIVA COM MARCAS APLICADAS PADRÃO SESAB | UN
COMPOSICAO | SINAPI | 88317 |  | SOLDADOR COM ENCARGOS COMPLEMENTARES | H | 4
COMPOSICAO | SINAPI | 88243 |  | AJUDANTE ESPECIALIZADO COM ENCARGOS COMPLEMENTARES | H | 4
COMPOSICAO | SINAPI | 88316 |  | SERVENTE COM ENCARGOS COMPLEMENTARES | H | 4
COMPOSICAO | SINAPI | 94975 |  | CONCRETO FCK = 15MPA, TRAÇO 1:3,4:3,5 (CIMENTO/ AREIA MÉDIA/ BRITA 1) - PREPARO MANUAL. AF_07/2016 | M3 | 0.0675
COMPOSICAO | SINAPI | 92873 |  | LANÇAMENTO COM USO DE BALDES, ADENSAMENTO E ACABAMENTO DE CONCRETO EM ESTRUTURAS. AF_12/2015 | M3 | 0.0675
COMPOSICAO | SINAPI | 93358 |  | ESCAVAÇÃO MANUAL DE VALAS. AF_03/2016 | M3 | 0.0675
INSUMO | SINAPI | 13340 |  | PERFIL "U" CHAPA ACO DOBRADA, E = 3,04 MM , H = 20 CM, ABAS = 5 CM (4,47 KG/M) | M | 6
INSUMO | SINAPI | 1330 |  | CHAPA DE ACO GROSSA, ASTM A36, E = 1/4 " (6,35 MM) 49,79 KG/M2 | KG | 454.0848
COMPOSICAO | SINAPI | 75889 |  | PINTURA PARA TELHAS DE ALUMINIO COM TINTA ESMALTE AUTOMOTIVA | M2 | 9.12
OBSERVAÇÕES:
1 - Esta CPU tem como referência ao projeto, inserindo todos os itens nessessários a execução do serviço.
2 - Foram utilizados insumos SINAPI-BA (desonerada)
| CPU |  | C148 | PISO CIMENTADO TRACO 1:3 (CIMENTO E AREIA) ACABAMENTO RUSTICO ESPESSUR A 2CM, PREPARO MECANICO DA ARGAMASSA COM PIGMENTAÇÃO | M2
COMPOSICAO | SINAPI | 88309 |  | PEDREIRO COM ENCARGOS COMPLEMENTARES | H | 0.85
COMPOSICAO | SINAPI | 88316 |  | SERVENTE COM ENCARGOS COMPLEMENTARES | H | 0.85
COMPOSICAO | SINAPI | 88628 |  | ARGAMASSA TRAÇO 1:3 (CIMENTO E AREIA MÉDIA), PREPARO MECÂNICO COM BETONEIRA 400 L. AF_08/2014 | M3 | 0.02
INSUMO | SINAPI | 5327 |  | PIGMENTO EM PO PARA ARGAMASSAS, CIMENTOS E OUTROS | KG | 0.2
OBSERVAÇÕES:
1 - Esta CPU tem como referência o SINAPI "73974/001" adicionando o pigmento.
2 - Foram utilizados insumos SINAPI-BA (desonerada)
| CPU |  | C191 | RODAPÉ INDUSTRIAL H= 10cm | M
COMPOSICAO | SINAPI | 88309 |  | PEDREIRO COM ENCARGOS COMPLEMENTARES | H | 0.5
COMPOSICAO | SINAPI | 88316 |  | SERVENTE COM ENCARGOS COMPLEMENTARES | H | 0.5
INSUMO | SINAPI | 1379 |  | CIMENTO PORTLAND COMPOSTO CP II-32 | KG | 3.5
INSUMO | SEINFRA | I0034 |  | AGREGADO DE ALTA RESISTÊNCIA PARA PISOS | KG | 1.7
OBSERVAÇÕES:
1 - Esta CPU tem como referência a CPU C2244 da SEINFRA 26.1
2 - Foram utilizados insumos SINAPI-BA (desonerada)
| CPU |  | C203 | SOLEIRA DE GRANITO L= 15cm | M
COMPOSICAO | SINAPI | 88309 |  | PEDREIRO COM ENCARGOS COMPLEMENTARES | H | 0.5
COMPOSICAO | SINAPI | 88316 |  | SERVENTE COM ENCARGOS COMPLEMENTARES | H | 0.25
INSUMO | SINAPI | 20232 |  | SOLEIRA EM GRANITO, POLIDO, TIPO ANDORINHA/ QUARTZ/ CASTELO/ CORUMBA OU OUTROS EQUIVALENTES DA REGIAO, L= *15* CM, E= *2,0* CM | M | 1
COMPOSICAO | SINAPI | 88626 |  | ARGAMASSA TRAÇO 1:0,5:4,5 (CIMENTO, CAL E AREIA MÉDIA), PREPARO MECÂNICO COM BETONEIRA 400 L. AF_08/2014 | M3 | 0.0038
OBSERVAÇÕES:
1 - Esta CPU tem como referência a CPU C2284 da SEINFRA 26.1
2 - Foram utilizados insumos SINAPI-BA (desonerada)
| CPU |  | C003 | ADMINISTRAÇÃO LOCAL DA OBRA | UN
COMPOSICAO | SINAPI | 93572 |  | ENCARREGADO GERAL DE OBRAS COM ENCARGOS COMPLEMENTARES | MES | 2
OBSERVAÇÕES:
1 - Foram utilizados intens da SINAPI-BA (desonerada - )
| CPU |  | C164 | PM02 - KIT DE PORTA DE MADEIRA PARA PINTURA, SEMI-OCA (LEVE OU MÉDIA), PADRÃO MÉDIO, 100X210CM, ESPESSURA DE 3,5CM, ITENS INCLUSOS: DOBRADIÇAS, MONT AGEM E INSTALAÇÃO DO BATENTE, FECHADURA COM EXECUÇÃO DO FURO | UN
COMPOSICAO | CPU | C316 |  | ADUELA / MARCO / BATENTE PARA PORTA DE 100X210CM, PADRÃO MÉDIO - FORNEC IMENTO E MONTAGEM. AF_08/2015 | UN | 1
COMPOSICAO | CPU | C317 |  | ADUELA / MARCO / BATENTE PARA PORTA DE 100X210CM, FIXAÇÃO COM ARGAMASSA - SOMENTE INSTALAÇÃO. AF_08/2015_P | UN | 1
COMPOSICAO | CPU | C315 |  | PORTA DE MADEIRA PARA PINTURA, SEMI-OCA (LEVE OU MÉDIA), 100X210CM, ESPESSURA DE 3,5CM, INCLUSO DOBRADIÇAS - FORNECIMENTO E INSTALAÇÃO. AF_08/2015 | UN | 1
COMPOSICAO | CPU | C318 |  | ALIZAR / GUARNIÇÃO DE 5X1,5CM PARA PORTA DE 100X210CM FIXADO COM PREGOS , PADRÃO MÉDIO - FORNECIMENTO E INSTALAÇÃO. AF_08/2015 | UN | 1
COMPOSICAO | SINAPI | 91307 |  | FECHADURA DE EMBUTIR PARA PORTAS INTERNAS, COMPLETA, ACABAMENTO PADRÃO POPULAR, COM EXECUÇÃO DE FURO - FORNECIMENTO E INSTALAÇÃO. AF_08/2015 | UN | 1
OBSERVAÇÕES:
1 - Esta CPU tem como referência no projeto, inserindo todos os itens inerentes a ela.
2 - Foram utilizados insumos SINAPI-BA (desonerada)
| CPU |  | C001 | INSTALAÇÕES PROVISÓRIAS DE ÁGUA | UN
COMPOSICAO | SINAPI | 88262 |  | CARPINTEIRO DE FORMAS COM ENCARGOS COMPLEMENTARES | H | 8
COMPOSICAO | SINAPI | 88316 |  | SERVENTE COM ENCARGOS COMPLEMENTARES | H | 8
INSUMO | SEINFRA | I0403 |  | CAGECE - LIGAÇÃO DE ÁGUA | UN | 1
INSUMO | SINAPI | 9869 |  | TUBO PVC, SOLDAVEL, DN 32 MM, AGUA FRIA (NBR-5648) | M | 4
INSUMO | SINAPI | 68 |  | ADAPTADOR PVC SOLDAVEL, COM FLANGES LIVRES, 32 MM X 1", PARA CAIXA D' AGUA | UN | 1
INSUMO | SINAPI | 34636 |  | CAIXA D'AGUA EM POLIETILENO 1000 LITROS, COM TAMPA | UN | 1
INSUMO | SINAPI | 4415 |  | SARRAFO DE MADEIRA NAO APARELHADA 2,5 X 5 CM, MACARANDUBA, ANGELIM OU EQUIVALENTE DA REGIAO | M | 10
INSUMO | SINAPI | 4487 |  | VIGOTA DE MADEIRA NAO APARELHADA *5 X 10* CM, MACARANDUBA, ANGELIM OU EQUIVALENTE DA REGIAO | M | 5
INSUMO | SINAPI | 4481 |  | VIGA DE MADEIRA NAO APARELHADA 8 X 16 CM, MACARANDUBA, ANGELIM OU EQUIVALENTE DA REGIAO | M | 10
OBSERVAÇÕES:
1 - Esta CPU tem como referência a CPU C2851 da SEINFRA 26.1
2 - Foram utilizados insumos SINAPI-BA e SEINFRA 26.1 (desoneradas)
| CPU |  | C002 | INSTALAÇÕES PROVISÓRIAS DE ESGOTO | UN
INSUMO | SEINFRA | I0402 |  | CAGECE - LIGAÇÃO DE ESGOTO | UN | 1
OBSERVAÇÕES:
1 - Esta CPU tem como referência a CPU C2849 da SEINFRA 26.1
2 - Foram utilizados insumos SEINFRA 26.1 (desonerada)
| CPU |  | C207 | PEÇAS DE APOIO DEFICIENTES C/TUBO INOX | UN
COMPOSICAO | SINAPI | 88309 |  | PEDREIRO COM ENCARGOS COMPLEMENTARES | H | 0.825
COMPOSICAO | SINAPI | 88316 |  | SERVENTE COM ENCARGOS COMPLEMENTARES | H | 1.155
COMPOSICAO | SINAPI | 88277 |  | MONTADOR (TUBO AÇO/EQUIPAMENTOS) COM ENCARGOS COMPLEMENTARES | H | 3.3
INSUMO | SINAPI | 367 |  | AREIA GROSSA - POSTO JAZIDA/FORNECEDOR (RETIRADO NA JAZIDA, SEM TRANSPORTE) | M3 | 0.00165
INSUMO | SINAPI | 1379 |  | CIMENTO PORTLAND COMPOSTO CP II-32 | KG | 0.495
INSUMO | SEINFRA | I1646 |  | PEÇAS DE APOIO DEFICIENTE C/TUBO INOX EM WC'S | M | 3.3
OBSERVAÇÕES:
1 - Esta CPU tem como referência a CPU C1898 da SEINFRA
2 - Foram utilizados insumos SINAPI-BA (desonerada)
| CPU |  | C017 | ASSENTO PLÁSTICO UNIVERSAL PARA VASO SANITÁRIO - FORNECIMENTO E INSTALAÇÃO | UN
COMPOSICAO | SINAPI | 88316 |  | SERVENTE COM ENCARGOS COMPLEMENTARES | H | 1
INSUMO | SINAPI | 377 |  | ASSENTO SANITARIO DE PLASTICO, TIPO CONVENCIONAL | UN | 1
OBSERVAÇÕES:
1 - Esta CPU tem como referência a CPU 02066 do ORSE
2 - Foram utilizados insumos SINAPI-BA (desonerada)
| CPU |  | C031 | BACIA SANITÁRIA CONVENCIONAL PADRÃO MÉDIO C/ELEVAÇÃO EM CONCRETO | UN
COMPOSICAO | SINAPI | 88267 |  | ENCANADOR OU BOMBEIRO HIDRÁULICO COM ENCARGOS COMPLEMENTARES | H | 3
COMPOSICAO | SINAPI | 88248 |  | AUXILIAR DE ENCANADOR OU BOMBEIRO HIDRÁULICO COM ENCARGOS COMPLEMENTARES | H | 3
INSUMO | SINAPI | 11955 |  | PARAFUSO DE LATAO COM ACABAMENTO CROMADO PARA FIXAR PECA SANITARIA, INCLUI PORCA CEGA, ARRUELA E BUCHA DE NYLON TAMANHO S-10 | UN | 2
INSUMO | SINAPI | 11684 |  | ENGATE / RABICHO FLEXIVEL INOX 1/2 " X 40 CM | UN | 1
INSUMO | SINAPI | 3146 |  | FITA VEDA ROSCA EM ROLOS DE 18 MM X 10 M (L X C) | UN | 0.056
INSUMO | SINAPI | 10420 |  | BACIA SANITARIA (VASO) CONVENCIONAL DE LOUCA BRANCA | UN | 1
INSUMO | SEINFRA | I0082 |  | ANEL DE VEDAÇÃO PARA BACIA | UN | 1
INSUMO | SINAPI | 10498 |  | MASSA PARA VIDRO | KG | 0.1
INSUMO | SINAPI | 20157 |  | JOELHO, PVC SERIE R, 90 GRAUS, DN 100 MM, PARA ESGOTO PREDIAL | UN | 1
COMPOSICAO | SINAPI | 94963 |  | CONCRETO FCK = 15MPA, TRAÇO 1:3,4:3,5 (CIMENTO/ AREIA MÉDIA/ BRITA 1) - PREPARO MECÂNICO COM BETONEIRA 400 L. AF_07/2016 | M3 | 0.0324
OBSERVAÇÕES:
1 - Esta CPU tem como referência a CPU C4635 da SEINFRA 26.1
2 - Foram utilizados insumos SINAPI-BA e SEINFRA 26.1 (desoneradas)
3 - Consumo para a fita veda-rosca = 0,56 / 10,00 = 0,0560
| CPU |  | C175 | DISPENSER PARA TOALHA INTERFOLHADA | UN
COMPOSICAO | SINAPI | 88267 |  | ENCANADOR OU BOMBEIRO HIDRÁULICO COM ENCARGOS COMPLEMENTARES | H | 0.15
INSUMO | SINAPI | 37401 |  | TOALHEIRO PLASTICO TIPO DISPENSER PARA PAPEL TOALHA INTERFOLHADO | UN | 1
OBSERVAÇÕES:
1 - Esta CPU tem como referência a CPU 04287/ORSE da ORSE.
2 - Foram utilizados insumos SINAPI-BA (desonerada)
| CPU |  | C179 | DISPENSER PARA HIGIÊNICOS EM ROLO | UN
COMPOSICAO | SINAPI | 88267 |  | ENCANADOR OU BOMBEIRO HIDRÁULICO COM ENCARGOS COMPLEMENTARES | H | 0.15
INSUMO | SINAPI | 37400 |  | PAPELEIRA PLASTICA TIPO DISPENSER PARA PAPEL HIGIENICO ROLAO | UN | 1
OBSERVAÇÕES:
1 - Esta CPU tem como referência a CPU 04287/ORSE do ORSE
2 - Foram utilizados insumos SINAPI-BA (desonerada)
| CPU |  | C183 | PM01 - KIT DE PORTA DE MADEIRA PARA PINTURA, SEMI-OCA (LEVE OU MÉDIA), PADRÃO MÉDIO, 80X210CM, ESPESSURA DE 3,5CM, ITENS INCLUSOS: DOBRADIÇAS, MONT AGEM E INSTALAÇÃO DO BATENTE, FECHADURA COM EXECUÇÃO DO FURO | UN
COMPOSICAO | SINAPI | 90843 |  | KIT DE PORTA DE MADEIRA PARA PINTURA, SEMI-OCA (LEVE OU MÉDIA), PADRÃO MÉDIO, 80X210CM, ESPESSURA DE 3,5CM, ITENS INCLUSOS: DOBRADIÇAS, MONTAGEM E INSTALAÇÃO DO BATENTE, FECHADURA COM EXECUÇÃO DO FURO - FORNECIMENTO E INSTALAÇÃO. AF_08/2015 | UN | 1
OBSERVAÇÕES:
1 - Esta CPU tem como referência no projeto, inserindo todos os itens inerentes a ela.
2 - Foram utilizados insumos SINAPI-BA (desonerada)
| CPU |  | C062 | PF01 - PORTãO DE FERRO EM CHAPA GALVANIZADA PLANA 14 GSG (0,60X0,80 M) | UN
COMPOSICAO | SINAPI | 68054 |  | PORTAO DE FERRO EM CHAPA GALVANIZADA PLANA 14 GSG | M2 | 0.48
OBSERVAÇÕES:
1 - Esta CPU tem como referência no projeto, inserindo todos os itens inerentes a ela.
2 - Foram utilizados insumos SINAPI-BA
| CPU |  | C048 | RODAPÉ CERÂMICO DE 10CM DE ALTURA COM PLACAS TIPO GRÊS DE DIMENSÕES 40X40CM | M
COMPOSICAO | SINAPI | 88256 |  | AZULEJISTA OU LADRILHISTA COM ENCARGOS COMPLEMENTARES | H | 0.074
COMPOSICAO | SINAPI | 88316 |  | SERVENTE COM ENCARGOS COMPLEMENTARES | H | 0.031
INSUMO | SINAPI | 1292 |  | PISO EM CERAMICA ESMALTADA EXTRA, PEI MAIOR OU IGUAL A 4, FORMATO MAIOR QUE 2025 CM2 | M2 | 0.044
INSUMO | SINAPI | 1381 |  | ARGAMASSA COLANTE AC I PARA CERAMICAS | KG | 0.603
INSUMO | SINAPI | 34357 |  | REJUNTE COLORIDO, CIMENTICIO | KG | 0.084
OBSERVAÇÕES:
1 - Esta CPU tem como referência a CPU 88649 da SINAPI ajustando as dimenções de revestimento p/rodapé.
2 - Foram utilizados insumos SINAPI-BA(desoneradas).
| CPU |  | C049 | PEITORIL DE GRANITO L= 15 cm | M
COMPOSICAO | SINAPI | 88309 |  | PEDREIRO COM ENCARGOS COMPLEMENTARES | H | 0.5
COMPOSICAO | SINAPI | 88316 |  | SERVENTE COM ENCARGOS COMPLEMENTARES | H | 0.25
INSUMO | SEINFRA | I1610 |  | PEITORIS DE GRANITO 15CM | M | 1
COMPOSICAO | SINAPI | 88626 |  | ARGAMASSA TRAÇO 1:0,5:4,5 (CIMENTO, CAL E AREIA MÉDIA), PREPARO MECÂNICO COM BETONEIRA 400 L. AF_08/2014 | M3 | 0.0038
OBSERVAÇÕES:
1 - Esta CPU tem como referência a CPU C1869 da SEINFRA 26.1
2 - Foram utilizados insumos SINAPI-BA (desonerada)
| CPU |  | C050 | PISO PODOTÁTIL EXTERNO EM PMC ESP. 3CM, ASSENTADO COM ARGAMASSA (FORNECIMENTO E ASSENTAMENTO) | M2
COMPOSICAO | SINAPI | 88256 |  | AZULEJISTA OU LADRILHISTA COM ENCARGOS COMPLEMENTARES | H | 1.6
COMPOSICAO | SINAPI | 88316 |  | SERVENTE COM ENCARGOS COMPLEMENTARES | H | 1.25
INSUMO | SINAPI | 367 |  | AREIA GROSSA - POSTO JAZIDA/FORNECEDOR (RETIRADO NA JAZIDA, SEM TRANSPORTE) | M3 | 0.0182
INSUMO | SINAPI | 1106 |  | CAL HIDRATADA CH-I PARA ARGAMASSAS | KG | 2.73
INSUMO | SINAPI | 1379 |  | CIMENTO PORTLAND COMPOSTO CP II-32 | KG | 2.8
INSUMO | SEINFRA | I8623 |  | PISO TÁTIL ALERTA OU DIRECIONAL EM PMC ESP. 3cm | M2 | 1.1
OBSERVAÇÕES:
1 - Esta CPU tem como referência a CPU C4624 da SEINFRA 26.1
2 - Foram utilizados insumos SINAPI-BA (desonerada)
| CPU |  | C051 | LIMPEZA DE PISO EM ÁREA URBANIZADA | M2
COMPOSICAO | SINAPI | 88316 |  | SERVENTE COM ENCARGOS COMPLEMENTARES | H | 0.075
OBSERVAÇÕES:
1 - Esta CPU tem como referência a CPU C3447 da SEINFRA 26.1
2 - Foram utilizados insumos SINAPI-BA (desonerada)
| CPU |  | C065 | TORNEIRA CROMADA COM BICO PARA USO GERAL 1/2 " OU 3/4 " | UN
COMPOSICAO | SINAPI | 88267 |  | ENCANADOR OU BOMBEIRO HIDRÁULICO COM ENCARGOS COMPLEMENTARES | H | 0.1
COMPOSICAO | SINAPI | 88316 |  | SERVENTE COM ENCARGOS COMPLEMENTARES | H | 0.03
INSUMO | SINAPI | 3146 |  | FITA VEDA ROSCA EM ROLOS DE 18 MM X 10 M (L X C) | UN | 0.0304
INSUMO | SINAPI | 11762 |  | TORNEIRA CROMADA COM BICO PARA JARDIM/TANQUE 1/2 " OU 3/4 " (REF 1153) | UN | 1
OBSERVAÇÕES:
1 - Esta CPU tem como referência a a composição SINAPI "86906", substituindo o insumo equivalente ao serviço.
2 - Foram utilizados insumos e serviços SINAPI-BA
| CPU |  | C117 | BANCO EM "U" S/ ENCOSTO SOBRE BASE CONCRETO 2,00x0,50m | UN
COMPOSICAO | SINAPI | 88309 |  | PEDREIRO COM ENCARGOS COMPLEMENTARES | H | 1.7
COMPOSICAO | SINAPI | 88316 |  | SERVENTE COM ENCARGOS COMPLEMENTARES | H | 1.7
INSUMO | SEINFRA | I6224 |  | ASSENTO P/BANCO EM "U" PREMOLDADO DE CONCRETO | UN | 1
COMPOSICAO | SINAPI | 93358 |  | ESCAVAÇÃO MANUAL DE VALAS. AF_03/2016 | M3 | 0.162
COMPOSICAO | SINAPI | 94964 |  | CONCRETO FCK = 20MPA, TRAÇO 1:2,7:3 (CIMENTO/ AREIA MÉDIA/ BRITA 1) - PREPARO MECÂNICO COM BETONEIRA 400 L. AF_07/2016 | M3 | 0.162
COMPOSICAO | SINAPI | 74157/4 |  | LANCAMENTO/APLICACAO MANUAL DE CONCRETO EM FUNDACOES | M3 | 0.162
OBSERVAÇÕES:
1 - Esta CPU tem como referência a CPU C3439 da SEINFRA 26.1 adicionando os complementares p/execução deste serviço.
2 - Foram utilizados insumos SINAPI-BA (desonerada)
| CPU |  | C327 | JA01 - JANELA MAXIMAR EM ALUMÍNIO NATURAL C/VIDRO INCOLOR 4MM (1,20X0,60 M) | UN
COMPOSICAO | SINAPI | 94581 |  | JANELA DE ALUMÍNIO MAXIM-AR, FIXAÇÃO COM ARGAMASSA, COM VIDROS, PADRONIZADA. AF_07/2016 | M2 | 0.72
OBSERVAÇÕES:
1 - Esta CPU tem como referência no projeto, inserindo todos os itens inerentes a ela.
2 - Foram utilizados insumos SINAPI-BA
| CPU |  | C388 | CABIDE/GANCHO DE BANHEIRO SIMPLES EM METAL CROMADO | UN
COMPOSICAO | SINAPI | 88267 |  | ENCANADOR OU BOMBEIRO HIDRÁULICO COM ENCARGOS COMPLEMENTARES | H | 0.15
INSUMO | SINAPI | 37399 |  | CABIDE/GANCHO DE BANHEIRO SIMPLES EM METAL CROMADO | UN | 1
OBSERVAÇÕES:
1 - Esta CPU tem como referência a CPU 04373/ORSE do ORSE
2 - Foram utilizados insumos SINAPI-BA (desonerada)
| CPU |  | C392 | PM03 - KIT DE PORTA DE MADEIRA, (LEVE OU MÉDIA), PADRÃO MÉDIO, 90X210CM, ESPESSURA DE 3,5CM, ITENS INCLUSOS: DOBRADIÇAS, MONT AGEM E INSTALAÇÃO DO BATENTE, FECHADURA COM EXECUÇÃO DO FURO, BARRA DE AÇO DE APOIO E CHAPA DE AÇO INOX H=40CM | UN
COMPOSICAO | SINAPI | 90844 |  | KIT DE PORTA DE MADEIRA PARA PINTURA, SEMI-OCA (LEVE OU MÉDIA), PADRÃO MÉDIO, 90X210CM, ESPESSURA DE 3,5CM, ITENS INCLUSOS: DOBRADIÇAS, MONTAGEM E INSTALAÇÃO DO BATENTE, FECHADURA COM EXECUÇÃO DO FURO - FORNECIMENTO E INSTALAÇÃO. AF_08/2015 | UN | 1
INSUMO | SINAPI | 12759 |  | CHAPA ACO INOX AISI 304 NUMERO 9 (E = 4 MM), ACABAMENTO NUMERO 1 (LAMINADO A QUENTE, FOSCO) | M2 | 0.72
INSUMO | SINAPI | 36204 |  | BARRA DE APOIO RETA, EM ACO INOX POLIDO, COMPRIMENTO 60CM, DIAMETRO MINIMO 3 CM | UN | 2
OBSERVAÇÕES:
1 - Esta CPU tem como referência no projeto, inserindo todos os itens inerentes a ela.
2 - Foram utilizados insumos SINAPI-BA (desonerada)
| CPU |  | C501 | CERÂMICA ESMALTADA C/ ARG. PRÉ-FABRICADA ATÉ 10x10cm (100cm²) - DECORATIVA - P/ PAREDE, INC. REJUNTAMENTO C/ ARG. PRÉ-FABRICADA, JUNTA ATÉ 2MM | M2
COMPOSICAO | SINAPI | 88256 |  | AZULEJISTA OU LADRILHISTA COM ENCARGOS COMPLEMENTARES | H | 0.95
COMPOSICAO | SINAPI | 88316 |  | SERVENTE COM ENCARGOS COMPLEMENTARES | H | 0.95
INSUMO | SINAPI | 1381 |  | ARGAMASSA COLANTE AC I PARA CERAMICAS | KG | 4
INSUMO | SINAPI | 34357 |  | REJUNTE COLORIDO, CIMENTICIO | KG | 0.661
INSUMO | SINAPI | 536 |  | REVESTIMENTO EM CERAMICA ESMALTADA EXTRA, PEI MENOR OU IGUAL A 3, FORMATO MENOR OU IGUAL A 2025 CM2 | M2 | 1.1
OBSERVAÇÕES:
1 - Esta CPU tem como referência a C4442 da SEINFRA
2 - Foram utilizados insumos SINAPI-BA (desonerada)
| CPU |  | C503 | PROTECÃO MECÂNICA DE SUPERFICIE COM ARGAMASSA DE CIMENTO E AREIA, TRACO 1:4, E=2 CM | M2
COMPOSICAO | SINAPI | 88309 |  | PEDREIRO COM ENCARGOS COMPLEMENTARES | H | 0.5
COMPOSICAO | SINAPI | 88316 |  | SERVENTE COM ENCARGOS COMPLEMENTARES | H | 0.5
COMPOSICAO | SINAPI | 88630 |  | ARGAMASSA TRAÇO 1:4 (CIMENTO E AREIA MÉDIA), PREPARO MECÂNICO COM BETONEIRA 400 L. AF_08/2014 | M3 | 0.02
OBSERVAÇÕES:
1 - Esta CPU tem como referência a COMPOSIÇÃO SINAPI 83746
2 - Foram utilizados insumos SINAPI-BA (desonerada)
| CPU |  | C514 | PORTA SABÃO LIQUIDO DE PLÁSTICO | UN
COMPOSICAO | SINAPI | 88309 |  | PEDREIRO COM ENCARGOS COMPLEMENTARES | H | 0.5
INSUMO | SINAPI | 11758 |  | SABONETEIRA PLASTICA TIPO DISPENSER PARA SABONETE LIQUIDO COM RESERVATORIO 800 A 1500 ML | UN | 1
OBSERVAÇÕES:
1 - Esta CPU tem como referência a CPU 02045/ORSE do ORSE
2 - Foram utilizados insumos e serviços SINAPI-BA (desonerada)
| CPU |  | C1002 | CONCRETO SIMPLES USINADO FCK=30MPA, BOMBEADO, LANÇADO E ADENSADO | M3
COMPOSICAO | SINAPI | 88309 |  | PEDREIRO COM ENCARGOS COMPLEMENTARES | H | 0.36
COMPOSICAO | SINAPI | 88316 |  | SERVENTE COM ENCARGOS COMPLEMENTARES | H | 1.22
INSUMO | SINAPI | 25950 |  | SERVICO DE BOMBEAMENTO DE CONCRETO COM CONSUMO MINIMO DE 40 M3 | M3 | 1
INSUMO | SINAPI | 34494 |  | CONCRETO USINADO BOMBEAVEL, CLASSE DE RESISTENCIA C30, COM BRITA 0 E 1, SLUMP = 100 +/- 20 MM, EXCLUI SERVICO DE BOMBEAMENTO (NBR 8953) | M3 | 1
OBSERVAÇÕES:
1 - Esta CPU tem como referência a CPOS, substituindo os insumos por os existentes no SINAPI-BA
2 - Foram utilizados insumos SINAPI-BA
| CPU |  | C182 | PLACA DE SINALIZAÇÃO P/COMUNICAÇÃO VISUAL EM PVC FIXADO C/FITA DUPLA FACE | M2
COMPOSICAO | SINAPI | 88309 |  | PEDREIRO COM ENCARGOS COMPLEMENTARES | H | 0.025
COMPOSICAO | SINAPI | 88316 |  | SERVENTE COM ENCARGOS COMPLEMENTARES | H | 0.025
INSUMO | SINAPI | 37558 |  | PLACA DE SINALIZACAO DE SEGURANCA CONTRA INCENDIO, FOTOLUMINESCENTE, RETANGULAR, *20 X 40* CM, EM PVC *2* MM ANTI-CHAMAS (SIMBOLOS, CORES E PICTOGRAMAS CONFORME NBR 13434) | UN | 12.5
INSUMO | SEINFRA/CE | I8619 |  | FITA DUPLA FACE ACRÍLICA | M | 0.2
OBSERVAÇÕES:
1 - Esta CPU tem como base o projeto com o material específico bem como a mão de obra para execução dos serviços.
2 - Foram utilizados insumos SINAPI-BA (desoneradas)
| CPU |  | C186 | PLACA DE SINALIZAÇÃO P/COMUNICAÇÃO VISUAL EM PVC C/INDICAÇÃO EM BRAILE COM PLAQUETA DE AÇO INOX | M2
COMPOSICAO | SINAPI | 88309 |  | PEDREIRO COM ENCARGOS COMPLEMENTARES | H | 0.1
COMPOSICAO | SINAPI | 88316 |  | SERVENTE COM ENCARGOS COMPLEMENTARES | H | 0.1
INSUMO | SINAPI | 37558 |  | PLACA DE SINALIZACAO DE SEGURANCA CONTRA INCENDIO, FOTOLUMINESCENTE, RETANGULAR, *20 X 40* CM, EM PVC *2* MM ANTI-CHAMAS (SIMBOLOS, CORES E PICTOGRAMAS CONFORME NBR 13434) | UN | 12.5
INSUMO | ORSE | O11110 |  | Sinalização para deficientes - placa em braille - em aluminio fundido, dim: 2 3 x 15 cm | un | 0.22857
INSUMO | SEINFRA/CE | I8619 |  | FITA DUPLA FACE ACRÍLICA | M | 0.2
OBSERVAÇÕES:
1 - Esta CPU tem como base o projeto com o material específico bem como a mão de obra para execução dos serviços.
2 - Foram utilizados insumos SINAPI-BA (desoneradas)
| CPU |  | C682 | LAVATÓRIO LOUÇA BRANCA SUSPENSO, 29,5 X 39CM OU EQUIVALENTE, INCLUSO SIFÃO TIPO GARRAFA CROMADO, VÁLVULA E ENGATE FLEXÍVEL 30CM EM PLÁSTICO E TORNEIRA CROMADA DE MESA TIPO PRESMATIC, FORNECIMENTO E INSTALAÇÃO. | UN
COMPOSICAO | SINAPI | 86879 |  | VÁLVULA EM PLÁSTICO 1" PARA PIA, TANQUE OU LAVATÓRIO, COM OU SEM LADRÃO - FORNECIMENTO E INSTALAÇÃO. AF_12/2013 | UN | 1
COMPOSICAO | SINAPI | 86881 |  | SIFÃO DO TIPO GARRAFA EM METAL CROMADO 1 X 1.1/2" - FORNECIMENTO E INSTALAÇÃO. AF_12/2013 | UN | 1
COMPOSICAO | SINAPI | 86884 |  | ENGATE FLEXÍVEL EM PLÁSTICO BRANCO, 1/2" X 30CM - FORNECIMENTO E INSTALAÇÃO. AF_12/2013 | UN | 1
COMPOSICAO | SINAPI | 86904 |  | LAVATÓRIO LOUÇA BRANCA SUSPENSO, 29,5 X 39CM OU EQUIVALENTE, PADRÃO POPULAR - FORNECIMENTO E INSTALAÇÃO. AF_12/2013 | UN | 1
COMPOSICAO | CPU | C426 |  | TORNEIRA PRESSMATIC 110 DE MESA, DOCOL 17160806 OU SIMILAR | UN | 1
OBSERVAÇÕES:
1 - Esta CPU tem como referência o SINAPI "86943" da substituindo alguns serviços equivalentes pelo solicitado em projeto.
2 - Foram utilizados insumos SINAPI-BA (desonerada)
| CPU |  | C700 | ESTRUTURA METALICA EM TESOURAS OU TRELICAS, VAO LIVRE DE 12M, FORNECIMENTO E MONTAGEM, NAO SENDO CONSIDERADOS OS FECHAMENTOS METALICOS, AS COLUNAS, OS SERVICOS GERAIS EM ALVENARIA E CONCRETO, AS TELHAS DE COBERTURA E A PINTURA DE ACABAMENTO | M2
INSUMO | SINAPI | 10966 |  | PERFIL "U" DE ACO LAMINADO, "U" 152 X 15,6 | KG | 22.49
COMPOSICAO | SINAPI | 88278 |  | MONTADOR DE ESTRUTURA METÁLICA COM ENCARGOS COMPLEMENTARES | H | 1.57
COMPOSICAO | SINAPI | 88316 |  | SERVENTE COM ENCARGOS COMPLEMENTARES | H | 1.57
OBSERVAÇÕES:
| CPU |  | C701 | ALVARÁ PARA LICENÇA DE CONSTRUÇÃO | M2
COTAÇÃO | SEDUR | COT |  | LICENÇA PARA CONSTRUÇÃO | M2 | 1
OBSERVAÇÕES:
| CPU |  | C550 | LIMPEZA FINAL DA OBRA | M2
INSUMO | SINAPI | 3 |  | ÁCIDO MURIÁTICO, DILUIÇÃO 10% A 12% PARA USO EM LIMPEZA | L | 0.05
COMPOSICAO | SINAPI | 88316 |  | SERVENTE COM ENCARGOS COMPLEMENTARES | H | 0.14
OBSERVAÇÕES:
| CPU |  | C702 | ARMACAO EM TELA DE ACO SOLDADA NERVURADA Q-138, ACO CA-60, 4,2MM, MALHA 10X10CM | KG
INSUMO | SINAPI | 337 |  | ARAME RECOZIDO 18 BWG, 1,25 MM (0,01 KG/M) | KG | 0,0103000
INSUMO | SINAPI | 7154 |  | TELA DE ACO SOLDADA NERVURADA CA-60, Q-138, (2,20 KG/M2), DIAMETRO DO FIO = 4,2 MM, LARGURA = 2,45 X 120 M DE COMPRIMENTO, ESPACAMENTO DA MALHA = 10 X 10 CM | KG | 1,0300000
COMPOSICAO | SINAPI | 88245 |  | ARMADOR COM ENCARGOS COMPLEMENTARES | H | 0,0200000
COMPOSICAO | SINAPI | 88316 |  | SERVENTE COM ENCARGOS COMPLEMENTARES | H | 0,0400000
OBSERVAÇÕES:
| CPU |  | C703 | ESCADA EM TUBO GALVANIZADO 1" INCLUSO PINTURA COM FUNDO ANTICORROSIVO | M
INSUMO | SINAPI | 40626 |  | TUBO ACO GALVANIZADO COM COSTURA, CLASSE MEDIA, DN 1", E = 3,38 MM, PESO 2,50KG/M (NBR 5580) | M | 4
COMPOSICAO | SINAPI | 88631 |  | ARGAMASSA TRAÇO 1:4 (EM VOLUME DE CIMENTO E AREIA MÉDIA ÚMIDA), PREPARO MANUAL. AF_08/2019 | M3 | 0.02
COMPOSICAO | SINAPI | 74145/001 |  | PINTURA ESMALTE FOSCO, DUAS DEMAOS, SOBRE SUPERFICIE METALICA, INCLUSO UMA DEMAO DE FUNDO ANTICORROSIVO. UTILIZACAO DE REVOLVER ( AR-COMPRIMIDO). | M2 | 0.025
COMPOSICAO | SINAPI | 88315 |  | SERRALHEIRO COM ENCARGOS COMPLEMENTARES | H | 3
COMPOSICAO | SINAPI | 88316 |  | SERVENTE COM ENCARGOS COMPLEMENTARES | H | 2.7
OBSERVAÇÕES:

## CPU HIDRÁULICA
Secretaria do Estado da Bahia - SESAB DATA BASE DO PREÇO: SINAPI-BA (NOVEMBRO/2019) - DESONERADA
COMPOSIÇÃO DE PREÇO UNITÁRIO - INSTALAÇÃO HIDRÁULICA E SANITÁRIA
OBRA: ACADEMIA DE SAÚDE - SÃO SEBASTIÃO DO PASSÉ |  |  |  |  | ENCARGOS SOCIAIS:
ENDEREÇO: PRAÇA RUY BARBOSA - DISTRITO DE NAZARÉ DO JACUÍPE |  |  |  |  | BDI :
ÁREA TOTAL CONSTRUÍDA: 69,48m²
ORIGEM | CÓDIGO | DESCRIÇÃO DOS SERVIÇOS | UN | COEF. | CUSTO UNITÁRIO
[5 empty] | PREÇO UNITÁRIO | TOTAL
CPU | HID.013 | GRELHA HEMISFÉRICA EM FERRO FUNDIDO DN=4" | UN
SINAPI | 11708 | RALO FOFO SEMIESFERICO, 100 MM, PARA LAJES/ CALHAS | UN | 1
SINAPI | 88248 | AUXILIAR DE ENCANADOR OU BOMBEIRO HIDRÁULICO COM ENCARGOS COMPLEMENTARES | H | 0.06
SINAPI | 88267 | ENCANADOR OU BOMBEIRO HIDRÁULICO COM ENCARGOS COMPLEMENTARES | H | 0.06
CPU | HID.017 | HIDRÔMETRO EM BRONZE, DIÂMETRO DE 25 MM (1´) | UN
SINAPI | 12770 | HIDROMETRO MULTIJATO, VAZAO MAXIMA DE 10,0 M3/H, DE 1" | UN | 1
SINAPI | 88248 | AUXILIAR DE ENCANADOR OU BOMBEIRO HIDRÁULICO COM ENCARGOS COMPLEMENTARES | H | 1.2
SINAPI | 88267 | ENCANADOR OU BOMBEIRO HIDRÁULICO COM ENCARGOS COMPLEMENTARES | H | 1.2
CPU | HID.022 | CAIXA DE INSPEÇÃO EM ALVENARIA DE TIJOLO MACIÇO 40X40X60CM, REVESTIDA INTERNAMENTO COM BARRA LISA (CIMENTO E AREIA, TRAÇO 1:4) E=2,0CM, COM TAMPA PRÉ-MOLDADA DE CONCRETO E FUNDO DE CONCRETO 15MPA TIPO C - ESCAVAÇÃO E CONFECÇÃO | UN
SINAPI | 1379 | CIMENTO PORTLAND COMPOSTO CP II-32 | KG | 0.35556
SINAPI | 6087 | TAMPA EM CONCRETO ARMADO 60X60X5CM P/CX INSPECAO/FOSSA SEPTICA | UN | 0.44444
SINAPI | 7258 | TIJOLO CERAMICO MACICO *5 X 10 X 20* CM | UN | 33.7271
SINAPI | 87335 | ARGAMASSA TRAÇO 1:2:8 (CIMENTO, CAL E AREIA MÉDIA) PARA EMBOÇO/MASSA ÚNICA/ASSENTAMENTO DE ALVENARIA DE VEDAÇÃO, PREPARO MECÂNICO COM MISTURADOR DE EIXO HORIZONTAL DE 300 KG. AF_06/2014 | M3 | 0.010133
SINAPI | 88309 | PEDREIRO COM ENCARGOS COMPLEMENTARES | H | 0.84444
SINAPI | 88316 | SERVENTE COM ENCARGOS COMPLEMENTARES | H | 0.73333
SINAPI | 88630 | ARGAMASSA TRAÇO 1:4 (CIMENTO E AREIA MÉDIA), PREPARO MECÂNICO COM BETONEIRA 400 L. AF_08/2014 | M3 | 0.0073333
SINAPI | 93358 | ESCAVAÇÃO MANUAL DE VALA COM PROFUNDIDADE MENOR OU IGUAL A 1,30 M. AF_ 03/2016 | M3 | 0.096
SINAPI | 94969 | CONCRETO FCK = 15MPA, TRAÇO 1:3,4:3,5 (CIMENTO/ AREIA MÉDIA/ BRITA 1) - PREPARO MECÂNICO COM BETONEIRA 600 L. AF_07/2016 | M3 | 0.008

## CPU ELÉTRICA
Secretaria do Estado da Bahia - SESAB DATA BASE DO PREÇO: SINAPI-BA (NOVEMBRO/2019) - DESONERADA
COMPOSIÇÃO DE PREÇO UNITÁRIO - INSTALAÇÕES ELÉTRICAS
OBRA: ACADEMIA DE SAÚDE - SÃO SEBASTIÃO DO PASSÉ |  |  |  |  | ENCARGOS SOCIAIS:
ENDEREÇO: PRAÇA RUY BARBOSA - DISTRITO DE NAZARÉ DO JACUÍPE |  |  |  |  | BDI :
ÁREA TOTAL CONSTRUÍDA: 69,48m²
ORIGEM | CÓDIGO | DESCRIÇÃO DOS SERVIÇOS | UN | COEF. | CUSTO UNITÁRIO
[5 empty] | PREÇO UNITÁRIO | TOTAL
CPU | ELE.1 | ENTRADA DE ENERGIA ELÉTRICA AÉREA MONOFÁSICA 40A COM POSTE DE CONCRETO, INCLUSIVE CABEAMENTO, CAIXA DE PROTEÇÃO PARA MEDIDOR E ATERRAMENTO. | UN
SINAPI | 88264 | ELETRICISTA COM ENCARGOS COMPLEMENTARES | H | 8
SINAPI | 88247 | AUXILIAR DE ELETRICISTA COM ENCARGOS COMPLEMENTARES | H | 8
SINAPI | 88316 | SERVENTE COM ENCARGOS COMPLEMENTARES | H | 8
SINAPI | 379 | ARRUELA QUADRADA EM ACO GALVANIZADO, DIMENSAO = 38 MM, ESPESSURA = 3MM, DIAMETRO DO FURO= 18 MM | UN | 2
SINAPI | 420 | CINTA CIRCULAR EM ACO GALVANIZADO DE 150 MM DE DIAMETRO PARA FIXACAO DE CAIXA MEDICAO | UN | 2
SINAPI | 994 | CABO DE COBRE, FLEXIVEL, CLASSE 4 OU 5, ISOLACAO EM PVC/A, ANTICHAMA BWF-B, COBERTURA PVC-ST1, ANTICHAMA BWF-B, 1 CONDUTOR, 0,6/1 KV, SECAO NOMINAL 6 MM2 | M | 30
SINAPI | 1091 | ARMACAO VERTICAL COM HASTE E CONTRA-PINO, EM CHAPA DE ACO GALVANIZADO 3/16", COM 1 ESTRIBO E 1 ISOLADOR | UN | 1
SINAPI | 2386 | DISJUNTOR TIPO NEMA, MONOPOLAR 35 ATE 50 A, TENSAO MAXIMA DE 240 V | UN | 1
SINAPI | 2673 | ELETRODUTO DE PVC RIGIDO ROSCAVEL DE 1/2 ", SEM LUVA | M | 2
SINAPI | 2685 | ELETRODUTO DE PVC RIGIDO ROSCAVEL DE 1 ", SEM LUVA | M | 9
SINAPI | 3380 | HASTE DE ATERRAMENTO EM ACO COM 3,00 M DE COMPRIMENTO E DN = 5/8", REVESTIDA COM BAIXA CAMADA DE COBRE, COM CONECTOR TIPO GRAMPO | UN | 1
SINAPI | 3398 | ISOLADOR DE PORCELANA, TIPO ROLDANA, DIMENSOES DE *72* X *72* MM, PARA USO EM BAIXA TENSAO | UN | 1
SINAPI | 4336 | PARAFUSO ZINCADO, SEXTAVADO, COM ROSCA INTEIRA, DIAMETRO 5/8", COMPRIMENTO 3", COM PORCA E ARRUELA DE PRESSAO MEDIA | UN | 2
SINAPI | 5053 | POSTE DE CONCRETO CIRCULAR, 300 KG, H = 9 M (NBR 8451) | UN | 1
SINAPI | 91634 | GUINDAUTO HIDRÁULICO, CAPACIDADE MÁXIMA DE CARGA 6500 KG, MOMENTO MÁXIMO DE CARGA 5,8 TM, ALCANCE MÁXIMO HORIZONTAL 7,60 M, INCLUSIVE CAMINHÃO TOCO PBT 9.700 KG, POTÊNCIA DE 160 CV - CHP DIURNO. AF_08/2015 | CHP | 1.25
SINAPI | 92873 | LANÇAMENTO COM USO DE BALDES, ADENSAMENTO E ACABAMENTO DE CONCRETO EM ESTRUTURAS. AF_12/2015 | M3 | 0.15
SINAPI | 94969 | CONCRETO FCK = 15MPA, TRAÇO 1:3,4:3,5 (CIMENTO/ AREIA MÉDIA/ BRITA 1) - PREPARO MECÂNICO COM BETONEIRA 600 L. AF_07/2016 | M3 | 0.15
SINAPI | 11856 | CONECTOR METALICO TIPO PARAFUSO FENDIDO (SPLIT BOLT), PARA CABOS ATE 10 MM2 | UN | 2
SINAPI | 20256 | ROLDANA PLASTICA COM PREGO, TAMANHO 30 X 30 MM, PARA INSTALACAO ELETRICA APARENTE | UN | 1
SINAPI | 39680 | CAIXA DE PROTECAO PARA 1 MEDIDOR MONOFASICO, EM CHAPA DE ACO 20 USG (PADRAO DA CONCESSIONARIA LOCAL) | UN | 1
CPU | ELE.2 | QLF-ACAD - COMPLETO CONFORME DIAGRAMA TRIFILAR E MEMORIAL DESCRITIVO DAS INSTALAÇÕES | UN
COTAÇÃO | ELE.2 | QLF-01 - Completo conforme Diagrama Trifilar e Memorial Descritivo das Instalações | UN | 1
SINAPI | 88264 | ELETRICISTA COM ENCARGOS COMPLEMENTARES | H | 5
SINAPI | 88247 | AUXILIAR DE ELETRICISTA COM ENCARGOS COMPLEMENTARES | H | 5
SINAPI | 88266 | ELETROTÉCNICO COM ENCARGOS COMPLEMENTARES | H | 5
CPU | ELE.13 | ELETRODUTO DE PVC RÍGIDO ROSCÁVEL DE 11/4´ - COM ACESSÓRIOS | M
SINAPI | 2684 | ELETRODUTO DE PVC RIGIDO ROSCAVEL DE 1 1/4 ", SEM LUVA | M | 1.1
SINAPI | 88264 | ELETRICISTA COM ENCARGOS COMPLEMENTARES | H | 0.5
SINAPI | 88247 | AUXILIAR DE ELETRICISTA COM ENCARGOS COMPLEMENTARES | H | 0.5
CPU | ELE.14 | LUMINÁRIA RETANGULAR DE SOBREPOR TIPO CALHA ABERTA COM ALETAS PARABÓLICAS PARA 2 LÂMPADAS FLUORESCENTES TUBULARES DE 32/36W | UN
CPOS/IN | P.15.000.092131 | Luminária retangular de sobrepor tipo calha aberta com aletas parabólicas para 2 lâmpadas fluorescentes tubilares de 32/36W, ref. 3001 da Itaim ou equivalente | un | 1
SINAPI | 21127 | FITA ISOLANTE ADESIVA ANTICHAMA, USO ATE 750 V, EM ROLO DE 19 MM X 5 M | UN | 0.01
SINAPI | 88264 | ELETRICISTA COM ENCARGOS COMPLEMENTARES | H | 0.4
SINAPI | 88247 | AUXILIAR DE ELETRICISTA COM ENCARGOS COMPLEMENTARES | H | 0.4
CPU | ELE.15 | LUMINÁRIA RETANGULAR DE SOBREPOR TIPO CALHA ABERTA COM REFLETOR EM CHAPA DE AÇO PINTADA PARA 2 LÂMPADAS FLUORESCENTES DE 32/36W | UN
ORSE | 10997 | Luminária de sobrepor com refletor parabólico e aletas planas para lâmpadas fluorescentes 2x32w | UN | 1
SINAPI | 21127 | FITA ISOLANTE ADESIVA ANTICHAMA, USO ATE 750 V, EM ROLO DE 19 MM X 5 M | UN | 0.01
SINAPI | 88264 | ELETRICISTA COM ENCARGOS COMPLEMENTARES | H | 0.4
SINAPI | 88247 | AUXILIAR DE ELETRICISTA COM ENCARGOS COMPLEMENTARES | H | 0.4
CPU | ELE.16 | REATOR ELETRÔNICO COM PARTIDA INSTANTÂNEA DE ALTO FATOR DE POTÊNCIA (AFP), PARA LÂMPADA FLUORESCENTE TUBULAR, BASE BIPINO BILATERAL, 2X32W / 127-220V | UN
ORSE | 1909 | Reator eletrônico alto fator de potência = 0,95 p/ lâmpada fuorescente 2 x 32 w | UN | 1
SINAPI | 88264 | ELETRICISTA COM ENCARGOS COMPLEMENTARES | H | 0.4
SINAPI | 88247 | AUXILIAR DE ELETRICISTA COM ENCARGOS COMPLEMENTARES | H | 0.4
CPU | ELE.17 | LÂMPADA FLUORESCENTE TUBULAR COM CAMADA TRIFÓSFORO, BASE BIPINO BILATERAL, DE 32 W, REF. MODELO DESIGNER 4000 DA SYLVANIA, SUPER 84 DA PHILIPS OU EQUIVALENTE | UN
ORSE | 1299 | Lâmpada fluorescente 32 w (Sylvania ou similar) | UN | 1
SINAPI | 88247 | AUXILIAR DE ELETRICISTA COM ENCARGOS COMPLEMENTARES | H | 0.2
CPU | ELE.18 | LUMINÁRIA BLINDADA OVAL DE SOBREPOR EM ALUMÍNIO FUNDIDO OU ARANDELA, PARA LÂMPADA FLUORESCENTE COMPACTA | UN
CPOS/IN | P.15.000.091173 | Luminária blindada oval de sobrepor em alumínio fundido ou arandela, para lâmpada fluorescente compacta | un | 1
SINAPI | 21127 | FITA ISOLANTE ADESIVA ANTICHAMA, USO ATE 750 V, EM ROLO DE 19 MM X 5 M | UN | 0.015
SINAPI | 88264 | ELETRICISTA COM ENCARGOS COMPLEMENTARES | H | 0.4
SINAPI | 88247 | AUXILIAR DE ELETRICISTA COM ENCARGOS COMPLEMENTARES | H | 0.4
CPU | ELE.19 | LUMINÁRIA REDONDA DE SOBREPOR COM DIFUSOR EM VIDRO TEMPERADO JATEADO PARA 1 OU 2 LÂMPADAS FLUORESCENTES COMPACTAS DE 18/26W, REF. BLENDA DA ITAIM OU EQUIVALENTE | UN
CPOS/IN | P.15.000.046568 | Luminária redonda de sobrepor com difusor em vidro temperado jateado para 1 ou 2 lâmpadas fluorescentes compactas de 18/26w, ref. Blenda da Itaim ou equivalente | UN | 1
SINAPI | 21127 | FITA ISOLANTE ADESIVA ANTICHAMA, USO ATE 750 V, EM ROLO DE 19 MM X 5 M | UN | 0.01
SINAPI | 88264 | ELETRICISTA COM ENCARGOS COMPLEMENTARES | H | 0.3
SINAPI | 88247 | AUXILIAR DE ELETRICISTA COM ENCARGOS COMPLEMENTARES | H | 0.3
CPU | ELE.20 | LÂMPADA FLUORESCENTE COMPACTA ELETRÔNICA ´3U´, BASE E27 DE 25 W - 110 OU 220 V | UN
COTAÇÃO | MERCADO | Lâmpada fluorescente compacta eletrônica, reator integrado, base E27; 25W-3U, 110/220V | UN | 1
SINAPI | 88247 | AUXILIAR DE ELETRICISTA COM ENCARGOS COMPLEMENTARES | H | 0.2
CPU | ELE.33 | DUTOS FLEXÍVEIS EM PEAD (POLIETILENO DE ALTA DENSIDADE) - D=1 1/4", INCLUSIVE CONEXÕES | M
SINAPI | 88264 | ELETRICISTA COM ENCARGOS COMPLEMENTARES | H | 0.1
SINAPI | 88243 | AJUDANTE ESPECIALIZADO COM ENCARGOS COMPLEMENTARES | H | 0.1
SINAPI | 39247 | ELETRODUTODUTO PEAD FLEXIVEL PAREDE SIMPLES, CORRUGACAO HELICOIDAL, COR PRETA, SEM ROSCA, DE 1 1/4", PARA CABEAMENTO SUBTERRANEO (NBR 15715) | M | 1.1
CPU | ELE.38 | ELETRODUTO DE PVC CORRUGADO FLEXÍVEL REFORÇADO, DIÂMETRO EXTERNO DE 25mm | M
COTAÇÃO | MERCADO | Eletroduto de PVC corrugado flexível reforçado cinza, DE= 25mm | M | 1.05
SINAPI | 88264 | ELETRICISTA COM ENCARGOS COMPLEMENTARES | H | 0.3
SINAPI | 88247 | AUXILIAR DE ELETRICISTA COM ENCARGOS COMPLEMENTARES | H | 0.04